## COPERTINA
🏭 FORGIALEAN SRL - MILANO
FLUX SHUTTLE PROFILER v1.0
MANUALE INDUSTRIALE DEFINITIVO - 12 FOGI ¦ 3 TELAI

## BOM_COMPLETA
🛒 BOM DEFINITIVA - 3 TELAI ¦ €4.950
REF | CODICE | COMPONENTE | QTY | UNIT | PREZZO€ | TOTALE€ | FORNITORE | PRIORITÀ
FS001 | 8046AFKM | Proxitron Flow IP67 Ø25×80mm | 3 | pz | 320 | 960 | RS-Online | 🔴 CRITICA
FS002 | GT2-H12K | Keyence GT2 Ø12×35mm 0-10V | 12 | pz | 100 | 1200 | Keyence-IT | 🔴 CRITICA
FS003 | RPI4-8GB | Raspberry Pi4 8GB 85×56×19mm | 3 | pz | 95 | 285 | Arrow | 🟡 ALTA
FS004 | 42STH40 | NEMA17 Stepper 42×42×40mm 1.8° | 3 | pz | 25 | 75 | RobotShop | 🟢 MEDIA
FS005 | HGR15-500 | Guida HGR15 500mm + cuscinetti | 6 | pz | 85 | 510 | Misumi-EU | 🟡 ALTA
FS006 | SFU1605 | Vite SFU1605 Ø16×1000mm passo 5mm | 3 | pz | 45 | 135 | Amazon-IT | 🟡 ALTA
FS007 | LRS150-24 | MeanWell 24V 5A 199×98×30mm | 3 | pz | 45 | 135 | RS-Online | 🟢 MEDIA
FS008 | EE-SX67 | Finecorsa OMRON IP67 12×7×25mm | 6 | pz | 15 | 90 | RS-Online | 🟢 BASSA
FS009 | DRV8825 | Driver Stepper DRV8825 24V 2.5A | 3 | pz | 18 | 54 | Pololu | 🟢 BASSA
FS010 | MCP3008 | ADC 8ch 10bit SPI RPi compatibile | 3 | pz | 8 | 24 | RS-Online | 🟢 BASSA
FS011 | M12-PTFE | Cavo M12 4P PTFE IP67 2m | 30 | pz | 15 | 450 | Lapp-IT | 🟡 ALTA
FS012 | 20x20-ALU | Profilo alu 20×20 anodizzato nero 12m | 36 | m | 1.2 | 43.2 | AluStock | 🟢 BASSA
FS013 | 500x400ALU | Pannello comandi anodizzato 3mm | 3 | pz | 35 | 105 | Locale | 🟢 BASSA
SUBTOTAL |  | MATERIALI |  |  | 4066.2
ASSEMBLAGGIO |  | 28h × €35/h |  |  | 980
CERTIFICAZIONE |  | EN9100 IQ/OQ/PQ |  |  | 525
GRAND TOTAL |  | 3 TELAI COMPLETI | [5 empty] | €4.950

## SCHEMA_ELETTRICO
🔌 SCHEMA ELETTRICO INDUSTRIALE - M12 IP67 + SEZIONI MM²
RPi PIN | GPIO | SENSORE | SEGNALE | PIN M12 | COLORE | SEZIONE | AWG | LUNGHEZZA
Pin 3 | GPIO2 | Proxitron 8046AFKM | SDA I2C | PIN1 ○ | Bianco | 0,2mm² | 24 | 2m
Pin 5 | GPIO3 | Proxitron 8046AFKM | SCL I2C | PIN2 ● | Marrone | 0,2mm² | 24 | 2m
Pin 1 | 3.3V | Proxitron 8046AFKM | VCC | PIN3 □ | Verde | 0,2mm² | 24 | 2m
Pin 6 | GND | Proxitron 8046AFKM | GND | PIN4 ◆ | Giallo | 0,2mm² | 24 | 2m
SPI CH0 | - | Keyence GT2 #1 | 0-10V | - | Nero | 0,5mm² | 22 | 3m
SPI CH1 | - | Keyence GT2 #2 | 0-10V | - | Nero | 0,5mm² | 22 | 3m
Pin 12 | GPIO18 | DRV8825 Stepper | PWM 1kHz | - | Rosso/Nero | 1,5mm² | 16 | 1,5m
Pin 16 | GPIO23 | Relay Fluxer | 24Vdc | - | Blu/Nero | 1,0mm² | 18 | 2m
┌─────────────┐ ← Filettatura M12x1 Ø12,2mm H12 ¦ Coppia 5Nm │ M12 IP67 │ │ ┌─────────┐ │ │ │ 1 ○ SDA │ │ ← GPIO2 Pin3 (Bianco 0,2mm² 24AWG) │ │ 2 ● SCL │ │ ← GPIO3 Pin5 (Marrone 0,2mm² 24AWG) │ │ 3 □ VCC │ │ ← 3.3V Pin1 (Verde 0,2mm² 24AWG) │ │ 4 ◆ GND │ │ ← GND Pin6 (Giallo 0,2mm² 24AWG) │ └─────────┘ │ └─────────────┘ CAVO: PTFE 24AWG Ø6mm ¦ 2m ¦ -40/+125°C ¦ IP67

## MECCANICA
🔩 DISEGNO TECNICO MECCANICO ¦ ISO2768-m ¦ 500×400×300mm
┌──────────────────────────────────────┐ ← 500 mm (X) ±0,5 mm │ ┌─────────────────────────────┐ │ │ │ KEYENCE GT2-H12K x4 │ │ ← 400 mm (Y) ±0,5 mm │ │ Ø12×35 mm ¦ 0-10V │ │ │ │─────────────────────────────│ │ │ │ [FLUX SHUTTLE PROFILER] │ │ ← 300 mm (Z) ±0,5 mm │ │ PROXITRON 8046AFKM │ │ │ │ Ø25×80 mm ¦ 4-20mA │ │ │ └─────────────────────────────┘ │ └──────────────────────────────────────┘ CORSA UTILE: X=450 mm ¦ Y=350 mm ¦ Z=280 mm PRECISIONE: ±0,01 mm ¦ BACKLASH: <0,05 mm

## CAB LAGGIO
🔌 FASE 20.1: CABLAGGIO COMPLETO M12 IP67 ¦ 4 ORE
PASSO | OPERAZIONE | MATERIALI | UTENSILI | CONTROLLO | TEMPO
20.1.1 | 90 cavi M12 PTFE 2m | PTFE 24AWG | Taglio ±5mm | Metro dig. | 30min
20.1.2 | Crimpatura 90 M12x1 | Connettori IP67 | Crimpatrice Lapp | 50N | 90min
20.1.3 | Proxitron x3 GPIO | M12 PIN1-4 | Continuità | <1Ω | 30min
20.1.4 | Keyence x12 MCP3008 | LiYY 0,5mm² 3m | 0-10V | 20mA | 60min
20.1.5 | Stepper/Relay | 1,5/1,0mm² | Faston 6,3mm | <1Ω | 30min
20.1.6 | Isolamento 500V | Megger 500V | >100MΩ | Certificato | 30min
TOTAL | 90 CONNESSIONI 3 TELAI |  |  |  | 4h

## CHECKLIST
✅ CHECKLIST FINALE 3 TELAI ¦ EN9100
BOM OK ¦ Meccanica ISO2768-m ¦ Cablaggio 500V ¦ Test CPK>2,29 ¦ Certificato

## TIMING
📅 TIMING: 2 SETTIMANE TOTALI
G1-3: Acquisto ¦ G4-10: Costruzione 25h ¦ G11-14: Test+Cert 7h

## TEST
🧪 TEST FUNZIONALI ¦ CPK 2,29
XYZ ±0,01mm ¦ Proxitron ±0,1g/ml ¦ Keyence ±0,1mm ¦ Dashboard 2Hz

## DASHBOARD
📊 DASHBOARD STREAMLIT SPC 2Hz
FLUX: 15,23g ±1g 🟢 ¦ H: 25,08mm ±0,1mm 🟢 ¦ CPK: 2,29 🟢

## CERTIFICHE
🏆 CERTIFICAZIONI EN9100
ISO2768-m ¦ IP67 IEC60529 ¦ EMC EN61000 ¦ CE Marking ¦ IQ/OQ/PQ

## DIAGRAMA
🏭 DIAGRAMMA ELETTRICO 3 TELAI
RPi4 GPIO ──[M12 IP67]─── Proxitron x3 │ MCP3008 ──[0,5mm²]─── Keyence x12 │ DRV8825 ──[1,5mm²]─── NEMA17 x3 │ Relay ────[1,0mm²]─── Fluxer 24V 24V 4mm² ─────────────── MeanWell LRS-150 ⭐ Massa 6mm² centrale

## ACQUISTO
📦 ACQUISTO 11h ¦ 5 GIORNI
Proxitron RS 48h ¦ Keyence 72h ¦ Guide Misumi 24h ¦ Cavi Lapp 48h